## Blad1
Oplossing verkenning GLD | Emissiebesparing GLD-verkenning | Emissiebesparing TTW | Verschil | Raming | Ambitieus | Notitie emissiefactoren | Raming potentie | Ambitieus potentie
Duurzame opwek zon- en wind (kg CO2-eq / kWh) | 0.5 | 0.428 | -14.4% | -438.624 | -588.384 | Uitgegaan van TTW Grijze stroom gemiddelde (2022 t/m 2025) co2emissiefactoren.nl | 3046 | 4086
Groen gas (kg CO2-eq / m3) | 1.36 | 1.782 | 31.03% | 33.8221 | 95.2603 | Indien consequent ketenemissies buiten beschouwing worden gelaten is TTW voor beide van toepassing. Bron co2emissiefactoren.nl (2023). | 109 | 307
Groen gas (kg CO2-eq / m3)* | 1.36 | 1.059 | -22.13% | -24.1243 | -67.9463 | Groen gas gaat uit van productie in GLD. Daarbij is WTW van toepassing voor GLD voor groen gas en TTW voor Gemiddeld aardgas. Bron co2emissiefactoren.nl (2023). | 109 | 307
Spreiding energieconsumptie (kg CO2-eq / kWh) | 0.1935 | 0.199 | 2.842% | 2.0181 | 4.0646 | Uitgegaan van 50% beter benutten capaciteit hernieuwbare elektriciteit. Voor GLD is een keten emissie voor hernieuwbaar van 50 g CO2-eq / kWh gehanteerd. Bron TTW Co2emissiefactoren.nl (2023). | 71 | 143
Isolatie (kg CO2-eq / m3) | 2.079 | 1.782 | -14.29% | -58.7143 | -91.8571 | Uitgangspunt was enkel te kijken naar besparing gas, er is in GLd geen rekening gehouden met efficientie in elektrische systemen. Bron TTW Co2emissiefactoren.nl (2023). | 411 | 643
Slimme thermostaten (kg CO2-eq / m3) | 2.079 | 1.782 | -14.29% | -6.5714 | -15 | Uitgangspunt was enkel te kijken naar besparing gas, er is in GLd geen rekening gehouden met efficientie in elektrische systemen. Bron TTW Co2emissiefactoren.nl (2023). | 46 | 105
Warmtepompen (kg CO2-eq / warmtepomp) | 829.897 | 709.586 | -14.5% | -38.7073 | -112.2076 | Gasverbruik wordt verminderd daarbij rekening gehouden met WTW emissiefactor van gas (2,079) en als alternatief gemiddelde mix stroom emissiefactor (2023) van 0,337 kg CO2-eq per kWh.Er is echter geen rekening gehouden met verduurzamen van het stroomnet, die reductie wordt immers al toegekend aan opwek zon & wind. Bron TTW CO2emissiefactoren.nl (2021). | 267 | 774
Warmtenetten (kg CO2-eq / m3) | 1.268 | 1.087 | -14.27% | -43.5323 | -84.9236 | Besparing van 61% in uitstoot als uitgangspunt gehanteerd. | 305 | 595
Elektrische voertuigen & ZE-zones (kg CO2-eq / voertuig km) | 0.124 | 0.145 | 16.94% | 68.5887 | 337.6935 | Bron TTW CO2emissiefactoren.nl (2021). | 405 | 1994
Geothermie / Aquathermie | nvt | nvt | nvt |  |  | Emissiebesparing obv gemiddelde besparingen EBN, CE Delft en PBL.
|  |  | Totaal | -505.8446 | -523.3002
|  |  |  | -8.535% | -4.148%